## Toetsitem partnommers
Motor	EMAX Grand Turbo 1260kV
Battery	Xpower XP100011.125C 1000mAh 11.1V 25C
Skroef	APC (Advanced Precision Composites) LP08047SF 8 X 4.7SF

## MassaBalans
Old Fogey massa en balans

rho	1	[kg/m3]
Spoed	7	[m/s]	25.2	[km/h]
Vlerkarea	0.2538	[m2] nie konserwatief nie, net span maal koord
CL	0.8
Dinamiese druk	24.5	[Pa]
Hefkrag	4.97448
					WEIGHT WITHOUT BATTERY: 13.3 oz (377 g)
Hefkrag benodig	5.24	[N]				CENTER OF GRAVITY: 3 - 3.5 inches (76 - 89mm) from leading edge
Totaal	0.534	[kg]				CONTROL SURFACE THROWS: 12 ̊ deflection (elevator/rudder) Expo 30%
					WINGSPAN: 37.75 inches (959mm)
Battery laaier				R 925.00		RECOMMENDED MOTOR: 24 g 1300 kv minimum
					RECOMMENDED PROP: 9 x 4.7
Totale koste				R 2,149.40		RECOMMENDED ESC: 10 - 18 amp
					RECOMMENDED BATTERY: 500 - 1300 mAH 3s
Item	Massa [g]	Aantal	Massa [g]	Koste		RECOMMENDED SERVOS: (2) 9 gram servos

Raspberry Pi	50
Arduino	25
Klein arduino kabel	18
Servo	22	2	11	R 112.70
Motor spoedbeheerder	25			R 275.00
Motor	26			R 395.00
Skroef	7			R 65.00
Lugraam	236			R 196.80
Beheerkabels	25			R 175.00
Battery	75			R 335.00
RF24 en antenna	25			R 126.50
Connectors				R 40.00
Draad konneksie 4x female				R 56.95
NANO 5V 16MHz - CH340 USB Chipset - Compatible with Arduino				R 181.70
NRF24L01-Base module				R 46.00
LSM6DS3 Accelerometer				143.75

## Stukrag
Meet stukrag van enjin

a	285	[mm]
b	165	[mm]
m_motor	160	[g]

Meetresultate

Tyd [minute]	Skaalmeting [gram]	Enjin stukrag [gram]	Enjin stukrag [N]
0	325	348	3.42
2	200	276	2.71
2.5	180	264	2.59
4.5	170	258	2.54
5	80	206	2.02
Motor stukrag teenoor battery looptyd
Tyd [minute]
Stukrag F_M [gram]

## Werksverrigting
Werksverrigting

L/D aanname	11	5

Hefkrag by gestadigde vlug	5.24	5.24	[N]
Sleurkrag by gestadigde vlug	0.48	1.05	[N]